## Folha1
f0 = | 3800 | hz
| CH1 |  | CH2
| -12 | mV, Volts Average (1) | -33.1 | mV, Volts Average (2)
| 368 | mV, Volts RMS (1) | 370 | mV, Volts RMS (2)
| 1.07 | V, Volts Peak-to-Peak (1) | 1.09 | V, Volts Peak-to-Peak (2)
| 520 | mV, Volts Max (1) | 510 | mV, Volts Max (2)
| -550 | mV, Volts Min (1) | -580 | mV, Volts Min (2)
| 76.7 | us, Rise Time (1) | 73.84 | us, Rise Time (2)
| 77.03 | us, Fall Time (1) | 77.04 | us, Fall Time (2)
| 133.66 | us, Pos Pulse Width (1) | 131.2 | us, Pos Pulse Width (2)
| 132.95 | us, Neg Pulse Width (1) | 132.02 | us, Neg Pulse Width (2)
| 263.44 | us, Period (1) | 263.51 | us, Period (2)
| 3.7978 | kHz, Frequency (1) | 3.8037 | kHz, Frequency (2)
| 49.785 | %, Duty Cycle (1) | 49.654 | %, Duty Cycle (2)
f = | 1900 | hz
| CH1 |  | CH2
| -12.2 | mV, Volts Average (1) | 1.53 | mV, Volts Average (2)
| 368 | mV, Volts RMS (1) | 194 | mV, Volts RMS (2)
| 1.07 | V, Volts Peak-to-Peak (1) | 590 | mV, Volts Peak-to-Peak (2)
| 520 | mV, Volts Max (1) | 282 | mV, Volts Max (2)
| -550 | mV, Volts Min (1) | -297 | mV, Volts Min (2)
| 152.14 | us, Rise Time (1) | 151.02 | us, Rise Time (2)
| 143.08 | us, Fall Time (1) | 152.06 | us, Fall Time (2)
| 260.7 | us, Pos Pulse Width (1) | 261.26 | us, Pos Pulse Width (2)
| 258 | us, Neg Pulse Width (1) | 263.92 | us, Neg Pulse Width (2)
| 526.44 | us, Period (1) | 526.54 | us, Period (2)
| 1.9006 | kHz, Frequency (1) | 1.8974 | kHz, Frequency (2)
| 49.467 | %, Duty Cycle (1) | 49.488 | %, Duty Cycle (2)
f = | 900 | hz
| CH1 |  | CH2
| -12.5 | mV, Volts Average (1) | 8.05 | mV, Volts Average (2)
| 374 | mV, Volts RMS (1) | 82.5 | mV, Volts RMS (2)
| 1.09 | V, Volts Peak-to-Peak (1) | 261 | mV, Volts Peak-to-Peak (2)
| 520 | mV, Volts Max (1) | 127 | mV, Volts Max (2)
| -550 | mV, Volts Min (1) | -135 | mV, Volts Min (2)
| 320.28 | us, Rise Time (1) | 301.52 | us, Rise Time (2)
| 310.52 | us, Fall Time (1) | 315.72 | us, Fall Time (2)
| 564.28 | us, Pos Pulse Width (1) | 550.4 | us, Pos Pulse Width (2)
| 545.32 | us, Neg Pulse Width (1) | 560.72 | us, Neg Pulse Width (2)
| 1.112 | ms, Period (1) | 1.1068 | ms, Period (2)
| 899.51 | Hz, Frequency (1) | 899.57 | Hz, Frequency (2)
| 50.755 | %, Duty Cycle (1) | 50.013 | %, Duty Cycle (2)
f = | 400 | hz
| CH1 |  | CH2
| -11.5 | mV, Volts Average (1) | -5.35 | mV, Volts Average (2)
| 359 | mV, Volts RMS (1) | 38.4 | mV, Volts RMS (2)
| 1.07 | V, Volts Peak-to-Peak (1) | 121 | mV, Volts Peak-to-Peak (2)
| 520 | mV, Volts Max (1) | 55 | mV, Volts Max (2)
| -550 | mV, Volts Min (1) | -67 | mV, Volts Min (2)
| 702.9 | us, Rise Time (1) | 782.3 | us, Rise Time (2)
| 703.7 | us, Fall Time (1) | 738 | us, Fall Time (2)
| 1.2781 | ms, Pos Pulse Width (1) | 1.2447 | ms, Pos Pulse Width (2)
| 1.2578 | ms, Neg Pulse Width (1) | 1.2462 | ms, Neg Pulse Width (2)
| 2.4947 | ms, Period (1) | 2.4911 | ms, Period (2)
| 400.62 | Hz, Frequency (1) | 398.03 | Hz, Frequency (2)
| 50.93 | %, Duty Cycle (1) | 49.682 | %, Duty Cycle (2)
f = | 200 | hz
| CH1 |  | CH2
| -11.9 | mV, Volts Average (1) | -3.028 | mV, Volts Average (2)
| 359 | mV, Volts RMS (1) | 18.5 | mV, Volts RMS (2)
| 1.07 | V, Volts Peak-to-Peak (1) | 64 | mV, Volts Peak-to-Peak (2)
| 520 | mV, Volts Max (1) | 29.9 | mV, Volts Max (2)
| -550 | mV, Volts Min (1) | -33.7 | mV, Volts Min (2)
| 1.3756 | ms, Rise Time (1) | 1.8198 | ms, Rise Time (2)
| 1.3904 | ms, Fall Time (1) | 1.433 | ms, Fall Time (2)
| 2.5462 | ms, Pos Pulse Width (1) | 2.5582 | ms, Pos Pulse Width (2)
| 2.4502 | ms, Neg Pulse Width (1) | 2.5062 | ms, Neg Pulse Width (2)
| 5.0064 | ms, Period (1) | 4.9658 | ms, Period (2)
| 199.94 | Hz, Frequency (1) | 201.06 | Hz, Frequency (2)
| 50.78 | %, Duty Cycle (1) | 51.588 | %, Duty Cycle (2)
f = | 7600 | hz
| CH1 |  | CH2
| -12.6 | mV, Volts Average (1) | -22.83 | mV, Volts Average (2)
| 366 | mV, Volts RMS (1) | 199 | mV, Volts RMS (2)
| 1.07 | V, Volts Peak-to-Peak (1) | 590 | mV, Volts Peak-to-Peak (2)
| 520 | mV, Volts Max (1) | 285 | mV, Volts Max (2)
| -550 | mV, Volts Min (1) | -310 | mV, Volts Min (2)
| 36.55 | us, Rise Time (1) | 38.52 | us, Rise Time (2)
| 36.53 | us, Fall Time (1) | 38.94 | us, Fall Time (2)
| 65.2 | us, Pos Pulse Width (1) | 66.01 | us, Pos Pulse Width (2)
| 64.71 | us, Neg Pulse Width (1) | 66.53 | us, Neg Pulse Width (2)
| 131.16 | us, Period (1) | 131.56 | us, Period (2)
| 7.6161 | kHz, Frequency (1) | 7.6121 | kHz, Frequency (2)
| 50.72 | %, Duty Cycle (1) | 50.18 | %, Duty Cycle (2)
f = | 15200 | hz
| CH1 |  | CH2
| -11.3 | mV, Volts Average (1) | -7.19 | mV, Volts Average (2)
| 357 | mV, Volts RMS (1) | 93.9 | mV, Volts RMS (2)
| 1.07 | V, Volts Peak-to-Peak (1) | 277 | mV, Volts Peak-to-Peak (2)
| 520 | mV, Volts Max (1) | 133 | mV, Volts Max (2)
| -550 | mV, Volts Min (1) | -149 | mV, Volts Min (2)
| 18.688 | us, Rise Time (1) | 19.568 | us, Rise Time (2)
| 19.3 | us, Fall Time (1) | 19.796 | us, Fall Time (2)
| 33.636 | us, Pos Pulse Width (1) | 32.212 | us, Pos Pulse Width (2)
| 32.588 | us, Neg Pulse Width (1) | 33.032 | us, Neg Pulse Width (2)
| 65.816 | us, Period (1) | 65.804 | us, Period (2)
| 15.172 | kHz, Frequency (1) | 15.193 | kHz, Frequency (2)
| 49.766 | %, Duty Cycle (1) | 49.153 | %, Duty Cycle (2)
f = | 30400 | hz
| CH1 |  | CH2
| -11.7 | mV, Volts Average (1) | -7.44 | mV, Volts Average (2)
| 356 | mV, Volts RMS (1) | 46.8 | mV, Volts RMS (2)
| 1.07 | V, Volts Peak-to-Peak (1) | 139 | mV, Volts Peak-to-Peak (2)
| 520 | mV, Volts Max (1) | 63 | mV, Volts Max (2)
| -550 | mV, Volts Min (1) | -80 | mV, Volts Min (2)
| 9.21 | us, Rise Time (1) | 9.776 | us, Rise Time (2)
| 9.246 | us, Fall Time (1) | 9.704 | us, Fall Time (2)
| 16.752 | us, Pos Pulse Width (1) | 16.296 | us, Pos Pulse Width (2)
| 16.572 | us, Neg Pulse Width (1) | 16.672 | us, Neg Pulse Width (2)
| 32.886 | us, Period (1) | 32.864 | us, Period (2)
| 30.475 | kHz, Frequency (1) | 30.393 | kHz, Frequency (2)
| 51.087 | %, Duty Cycle (1) | 49.517 | %, Duty Cycle (2)