## Folha1
f0 = | 3800 |  | (o 3900 deu ligeiramente melhor para a fase mas por coerencia usei 3800)
| CH1 |  |  | CH2
| -11.9 | mV, Volts Average (1) |  | -3 | mV, Volts Average (2)
| 368 | mV, Volts RMS (1) |  | 354 | mV, Volts RMS (2)
| 1.07 | V, Volts Peak-to-Peak (1) |  | 1.09 | V, Volts Peak-to-Peak (2)
| 540 | mV, Volts Max (1) |  | 520 | mV, Volts Max (2)
| -550 | mV, Volts Min (1) |  | -580 | mV, Volts Min (2)
| 76.37 | us, Rise Time (1) |  | 77.51 | us, Rise Time (2)
| 72.85 | us, Fall Time (1) |  | 76.55 | us, Fall Time (2)
| 130.66 | us, Pos Pulse Width (1) |  | 132.81 | us, Pos Pulse Width (2)
| 128.95 | us, Neg Pulse Width (1) |  | 134.61 | us, Neg Pulse Width (2)
| 263.35 | us, Period (1) |  | 262.6 | us, Period (2)
| 3.8043 | kHz, Frequency (1) |  | 3.8001 | kHz, Frequency (2)
| 49.528 | %, Duty Cycle (1) |  | 48.867 | %, Duty Cycle (2)
f = | 30400
| CH1 |  |  | CH2
| -11.2 | mV, Volts Average (1) |  | 265 | uV, Volts Average (2)
| 356 | mV, Volts RMS (1) |  | 5.85 | mV, Volts RMS (2)
| 1.09 | V, Volts Peak-to-Peak (1) |  | 26.5 | mV, Volts Peak-to-Peak (2)
| 520 | mV, Volts Max (1) |  | 13.4 | mV, Volts Max (2)
| -550 | mV, Volts Min (1) |  | -12.4 | mV, Volts Min (2)
| 9.182 | us, Rise Time (1) |  | 10.53 | us, Rise Time (2)
| 9.276 | us, Fall Time (1) |  | 10.302 | us, Fall Time (2)
| 16.344 | us, Pos Pulse Width (1) |  | 15.738 | us, Pos Pulse Width (2)
| 16.15 | us, Neg Pulse Width (1) |  | 16.06 | us, Neg Pulse Width (2)
| 32.834 | us, Period (1) |  | 32.442 | us, Period (2)
| 30.401 | kHz, Frequency (1) |  | 30.634 | kHz, Frequency (2)
| 51.118 | %, Duty Cycle (1) |  | 48.567 | %, Duty Cycle (2)
f = | 15200
| CH1 |  |  | CH2
| -11.9 | mV, Volts Average (1) |  | -4.05 | mV, Volts Average (2)
| 357 | mV, Volts RMS (1) |  | 24.2 | mV, Volts RMS (2)
| 1.07 | V, Volts Peak-to-Peak (1) |  | 80 | mV, Volts Peak-to-Peak (2)
| 520 | mV, Volts Max (1) |  | 35 | mV, Volts Max (2)
| -550 | mV, Volts Min (1) |  | -46 | mV, Volts Min (2)
| 18.02 | us, Rise Time (1) |  | 20.24 | us, Rise Time (2)
| 18.616 | us, Fall Time (1) |  | 18.592 | us, Fall Time (2)
| 33.36 | us, Pos Pulse Width (1) |  | 31.9 | us, Pos Pulse Width (2)
| 33.052 | us, Neg Pulse Width (1) |  | 33.456 | us, Neg Pulse Width (2)
| 65.824 | us, Period (1) |  | 66.032 | us, Period (2)
| 15.207 | kHz, Frequency (1) |  | 15.299 | kHz, Frequency (2)
| 50.856 | %, Duty Cycle (1) |  | 50.034 | %, Duty Cycle (2)
f = | 7600
| CH1 |  |  | CH2
| -11.8 | mV, Volts Average (1) |  | -720 | uV, Volts Average (2)
| 366 | mV, Volts RMS (1) |  | 102 | mV, Volts RMS (2)
| 1.09 | V, Volts Peak-to-Peak (1) |  | 302 | mV, Volts Peak-to-Peak (2)
| 520 | mV, Volts Max (1) |  | 143 | mV, Volts Max (2)
| -550 | mV, Volts Min (1) |  | -159 | mV, Volts Min (2)
| 37.52 | us, Rise Time (1) |  | 38.98 | us, Rise Time (2)
| 36.97 | us, Fall Time (1) |  | 38.69 | us, Fall Time (2)
| 67.35 | us, Pos Pulse Width (1) |  | 65.07 | us, Pos Pulse Width (2)
| 66.42 | us, Neg Pulse Width (1) |  | 65.43 | us, Neg Pulse Width (2)
| 131.47 | us, Period (1) |  | 131.48 | us, Period (2)
| 7.604 | kHz, Frequency (1) |  | 7.6046 | kHz, Frequency (2)
| 50.8 | %, Duty Cycle (1) |  | 49.15 | %, Duty Cycle (2)
f = | 1900
| CH1 |  |  | CH2
| -11.6 | mV, Volts Average (1) |  | -16.5 | mV, Volts Average (2)
| 368 | mV, Volts RMS (1) |  | 403 | mV, Volts RMS (2)
| 1.07 | V, Volts Peak-to-Peak (1) |  | 1.21 | V, Volts Peak-to-Peak (2)
| 520 | mV, Volts Max (1) |  | 570 | mV, Volts Max (2)
| -550 | mV, Volts Min (1) |  | -630 | mV, Volts Min (2)
| 151.48 | us, Rise Time (1) |  | 155.52 | us, Rise Time (2)
| 145.72 | us, Fall Time (1) |  | 150.24 | us, Fall Time (2)
| 260.24 | us, Pos Pulse Width (1) |  | 260.78 | us, Pos Pulse Width (2)
| 257.66 | us, Neg Pulse Width (1) |  | 265.2 | us, Neg Pulse Width (2)
| 525.98 | us, Period (1) |  | 525.06 | us, Period (2)
| 1.9029 | kHz, Frequency (1) |  | 1.9003 | kHz, Frequency (2)
| 51.009 | %, Duty Cycle (1) |  | 49.457 | %, Duty Cycle (2)
f = | 900
| CH1 |  |  | CH2
| -11.6 | mV, Volts Average (1) |  | -17.7 | mV, Volts Average (2)
| 374 | mV, Volts RMS (1) |  | 383 | mV, Volts RMS (2)
| 1.07 | V, Volts Peak-to-Peak (1) |  | 1.11 | V, Volts Peak-to-Peak (2)
| 520 | mV, Volts Max (1) |  | 530 | mV, Volts Max (2)
| -550 | mV, Volts Min (1) |  | -590 | mV, Volts Min (2)
| 312.2 | us, Rise Time (1) |  | 326.76 | us, Rise Time (2)
| 305.36 | us, Fall Time (1) |  | 329.08 | us, Fall Time (2)
| 553.72 | us, Pos Pulse Width (1) |  | 549.12 | us, Pos Pulse Width (2)
| 546.8 | us, Neg Pulse Width (1) |  | 558.04 | us, Neg Pulse Width (2)
| 1.1117 | ms, Period (1) |  | 1.1111 | ms, Period (2)
| 900.15 | Hz, Frequency (1) |  | 900.48 | Hz, Frequency (2)
| 50.731 | %, Duty Cycle (1) |  | 49.714 | %, Duty Cycle (2)
f = | 400
| CH1 |  |  | CH2
| -12.1 | mV, Volts Average (1) |  | -33.4 | mV, Volts Average (2)
| 359 | mV, Volts RMS (1) |  | 362 | mV, Volts RMS (2)
| 1.09 | V, Volts Peak-to-Peak (1) |  | 1.09 | V, Volts Peak-to-Peak (2)
| 540 | mV, Volts Max (1) |  | 500 | mV, Volts Max (2)
| -550 | mV, Volts Min (1) |  | -580 | mV, Volts Min (2)
| 730.5 | us, Rise Time (1) |  | 714.8 | us, Rise Time (2)
| 706.5 | us, Fall Time (1) |  | 709.2 | us, Fall Time (2)
| 1.2412 | ms, Pos Pulse Width (1) |  | 1.2551 | ms, Pos Pulse Width (2)
| 1.2584 | ms, Neg Pulse Width (1) |  | 1.2756 | ms, Neg Pulse Width (2)
| 2.4979 | ms, Period (1) |  | 2.502 | ms, Period (2)
| 399.76 | Hz, Frequency (1) |  | 399.5 | Hz, Frequency (2)
| 51.082 | %, Duty Cycle (1) |  | 48.828 | %, Duty Cycle (2)
f = | 200
| CH1 |  |  | CH2
| -12 | mV, Volts Average (1) |  | -33.4 | mV, Volts Average (2)
| 359 | mV, Volts RMS (1) |  | 361 | mV, Volts RMS (2)
| 1.07 | V, Volts Peak-to-Peak (1) |  | 1.09 | V, Volts Peak-to-Peak (2)
| 520 | mV, Volts Max (1) |  | 500 | mV, Volts Max (2)
| -550 | mV, Volts Min (1) |  | -580 | mV, Volts Min (2)
| 1.4194 | ms, Rise Time (1) |  | 1.4172 | ms, Rise Time (2)
| 1.4028 | ms, Fall Time (1) |  | 1.4036 | ms, Fall Time (2)
| 2.5444 | ms, Pos Pulse Width (1) |  | 2.509 | ms, Pos Pulse Width (2)
| 2.4556 | ms, Neg Pulse Width (1) |  | 2.4946 | ms, Neg Pulse Width (2)
| 4.9892 | ms, Period (1) |  | 5.004 | ms, Period (2)
| 199.83 | Hz, Frequency (1) |  | 199.9 | Hz, Frequency (2)
| 49.609 | %, Duty Cycle (1) |  | 50.12 | %, Duty Cycle (2)