## R9_69
400 | 900 | 1900 | 3800 | 7600 | 15200 | 30400
| CH1 |  |  |  |  | V1 |  | V2 |  | V3
| -38.6 | mV, Volts Average (1) |  |  |  | -8.51 | mV, Volts Average (2) | 963 | uV, Volts Average (3) | 2.35 | mV, Volts Average (4)
| 356 | mV, Volts RMS (1) |  |  |  | 46.4 | mV, Volts RMS (2) | 5.98 | mV, Volts RMS (3) | 12.7 | mV, Volts RMS (4)
| 1.13 | V, Volts Peak-to-Peak (1) |  |  |  | 145 | mV, Volts Peak-to-Peak (2) | 29 | mV, Volts Peak-to-Peak (3) | 42 | mV, Volts Peak-to-Peak (4)
| 520 | mV, Volts Max (1) |  |  |  | 67 | mV, Volts Max (2) | 9.3 | mV, Volts Max (3) | 28 | mV, Volts Max (4)
| -600 | mV, Volts Min (1) |  |  |  | -78 | mV, Volts Min (2) | -10 | mV, Volts Min (3) | -27 | mV, Volts Min (4)
| 9.006 | us, Rise Time (1) |  |  |  | 9.696 | us, Rise Time (2) | 17.666 | us, Rise Time (3) | 9.422 | us, Rise Time (4)
| 9.388 | us, Fall Time (1) |  |  |  | 9.022 | us, Fall Time (2) | 9.876 | us, Fall Time (3) | 9.422 | us, Fall Time (4)
| 17.314 | us, Pos Pulse Width (1) |  |  |  | 16.55 | us, Pos Pulse Width (2) | 16.9 | us, Pos Pulse Width (3) | 15.242 | us, Pos Pulse Width (4)
| 16.47 | us, Neg Pulse Width (1) |  |  |  | 16.762 | us, Neg Pulse Width (2) | 18.22 | us, Neg Pulse Width (3) | 14.646 | us, Neg Pulse Width (4)
| 32.992 | us, Period (1) |  |  |  | 32.848 | us, Period (2) | 32.93 | us, Period (3) | 34.024 | us, Period (4)
| 30.447 | kHz, Frequency (1) |  |  |  | 30.314 | kHz, Frequency (2) | 30.226 | kHz, Frequency (3) | 30.032 | kHz, Frequency (4)
| 50.665 | %, Duty Cycle (1) |  |  |  | 51.683 | %, Duty Cycle (2) | 50.289 | %, Duty Cycle (3) | 46.909 | %, Duty Cycle (4)
| CH1 |  |  |  |  | V1 |  | V2 |  | V3
| -39.5 | mV, Volts Average (1) |  |  |  | -11.18 | mV, Volts Average (2) | -3.53 | mV, Volts Average (3) | 3.22 | mV, Volts Average (4)
| 356 | mV, Volts RMS (1) |  |  |  | 94.5 | mV, Volts RMS (2) | 24.4 | mV, Volts RMS (3) | 25.8 | mV, Volts RMS (4)
| 1.13 | V, Volts Peak-to-Peak (1) |  |  |  | 290 | mV, Volts Peak-to-Peak (2) | 82 | mV, Volts Peak-to-Peak (3) | 96 | mV, Volts Peak-to-Peak (4)
| 530 | mV, Volts Max (1) |  |  |  | 130 | mV, Volts Max (2) | 37 | mV, Volts Max (3) | 53 | mV, Volts Max (4)
| -590 | mV, Volts Min (1) |  |  |  | -151 | mV, Volts Min (2) | -43 | mV, Volts Min (3) | -40 | mV, Volts Min (4)
| 20.748 | us, Rise Time (1) |  |  |  | 18.624 | us, Rise Time (2) | 20.296 | us, Rise Time (3) | 20.452 | us, Rise Time (4)
| 18.268 | us, Fall Time (1) |  |  |  | 19.1 | us, Fall Time (2) | 20.896 | us, Fall Time (3) | 20.156 | us, Fall Time (4)
| 32.644 | us, Pos Pulse Width (1) |  |  |  | 33.876 | us, Pos Pulse Width (2) | 32.456 | us, Pos Pulse Width (3) | 29.412 | us, Pos Pulse Width (4)
| 33.116 | us, Neg Pulse Width (1) |  |  |  | 32.504 | us, Neg Pulse Width (2) | 32.144 | us, Neg Pulse Width (3) | 33.908 | us, Neg Pulse Width (4)
| 65.544 | us, Period (1) |  |  |  | 65.864 | us, Period (2) | 65.932 | us, Period (3) | 66.496 | us, Period (4)
| 15.229 | kHz, Frequency (1) |  |  |  | 15.185 | kHz, Frequency (2) | 15.188 | kHz, Frequency (3) | 15.41 | kHz, Frequency (4)
| 49.347 | %, Duty Cycle (1) |  |  |  | 51.424 | %, Duty Cycle (2) | 50.384 | %, Duty Cycle (3) | 47.838 | %, Duty Cycle (4)
| CH1 |  |  |  |  | V1 |  | V2 |  | V3
| -41.1 | mV, Volts Average (1) |  |  |  | -39.8 | mV, Volts Average (2) | -2.95 | mV, Volts Average (3) | -1.62 | mV, Volts Average (4)
| 365 | mV, Volts RMS (1) |  |  |  | 205 | mV, Volts RMS (2) | 102.8 | mV, Volts RMS (3) | 104 | mV, Volts RMS (4)
| 1.13 | V, Volts Peak-to-Peak (1) |  |  |  | 660 | mV, Volts Peak-to-Peak (2) | 310 | mV, Volts Peak-to-Peak (3) | 330 | mV, Volts Peak-to-Peak (4)
| 520 | mV, Volts Max (1) |  |  |  | 290 | mV, Volts Max (2) | 149 | mV, Volts Max (3) | 162 | mV, Volts Max (4)
| -600 | mV, Volts Min (1) |  |  |  | -350 | mV, Volts Min (2) | -164 | mV, Volts Min (3) | -160 | mV, Volts Min (4)
| 38.64 | us, Rise Time (1) |  |  |  | 36.44 | us, Rise Time (2) | 38.96 | us, Rise Time (3) | 38.78 | us, Rise Time (4)
| 38.26 | us, Fall Time (1) |  |  |  | 36.03 | us, Fall Time (2) | 40.09 | us, Fall Time (3) | 38.97 | us, Fall Time (4)
| 66.25 | us, Pos Pulse Width (1) |  |  |  | 65.66 | us, Pos Pulse Width (2) | 64.75 | us, Pos Pulse Width (3) | 66.19 | us, Pos Pulse Width (4)
| 65.75 | us, Neg Pulse Width (1) |  |  |  | 62.83 | us, Neg Pulse Width (2) | 67.52 | us, Neg Pulse Width (3) | 66.07 | us, Neg Pulse Width (4)
| 131.15 | us, Period (1) |  |  |  | 130.97 | us, Period (2) | 131.53 | us, Period (3) | 131.33 | us, Period (4)
| 7.6138 | kHz, Frequency (1) |  |  |  | 7.5976 | kHz, Frequency (2) | 7.5953 | kHz, Frequency (3) | 7.5552 | kHz, Frequency (4)
| 50.42 | %, Duty Cycle (1) |  |  |  | 49.93 | %, Duty Cycle (2) | 49.17 | %, Duty Cycle (3) | 48.5 | %, Duty Cycle (4)
| CH1 |  |  |  |  | V1 |  | V2 |  | V3
| -40.7 | mV, Volts Average (1) |  |  |  | -61.1 | mV, Volts Average (2) | -27 | mV, Volts Average (3) | -57.9 | mV, Volts Average (4)
| 367 | mV, Volts RMS (1) |  |  |  | 377 | mV, Volts RMS (2) | 358 | mV, Volts RMS (3) | 361 | mV, Volts RMS (4)
| 1.13 | V, Volts Peak-to-Peak (1) |  |  |  | 1.17 | V, Volts Peak-to-Peak (2) | 1.13 | V, Volts Peak-to-Peak (3) | 1.17 | V, Volts Peak-to-Peak (4)
| 520 | mV, Volts Max (1) |  |  |  | 500 | mV, Volts Max (2) | 510 | mV, Volts Max (3) | 550 | mV, Volts Max (4)
| -600 | mV, Volts Min (1) |  |  |  | -670 | mV, Volts Min (2) | -610 | mV, Volts Min (3) | -620 | mV, Volts Min (4)
| 76.68 | us, Rise Time (1) |  |  |  | 80.32 | us, Rise Time (2) | 74.84 | us, Rise Time (3) | 80.25 | us, Rise Time (4)
| 76.49 | us, Fall Time (1) |  |  |  | 80.15 | us, Fall Time (2) | 74.94 | us, Fall Time (3) | 79.32 | us, Fall Time (4)
| 131.42 | us, Pos Pulse Width (1) |  |  |  | 139.64 | us, Pos Pulse Width (2) | 131.97 | us, Pos Pulse Width (3) | 129.61 | us, Pos Pulse Width (4)
| 132 | us, Neg Pulse Width (1) |  |  |  | 130.75 | us, Neg Pulse Width (2) | 130.88 | us, Neg Pulse Width (3) | 134.31 | us, Neg Pulse Width (4)
| 264.43 | us, Period (1) |  |  |  | 262.93 | us, Period (2) | 263.81 | us, Period (3) | 262.68 | us, Period (4)
| 3.8101 | kHz, Frequency (1) |  |  |  | 3.7942 | kHz, Frequency (2) | 3.8094 | kHz, Frequency (3) | 3.8194 | kHz, Frequency (4)
| 50.156 | %, Duty Cycle (1) |  |  |  | 50.207 | %, Duty Cycle (2) | 50.305 | %, Duty Cycle (3) | 49.072 | %, Duty Cycle (4)
| CH1 |  |  |  |  | V1 |  | V2 |  | V3
| -41.8 | mV, Volts Average (1) |  |  |  | -17.2 | mV, Volts Average (2) | -37.4 | mV, Volts Average (3) | -45.4 | mV, Volts Average (4)
| 367 | mV, Volts RMS (1) |  |  |  | 197 | mV, Volts RMS (2) | 408 | mV, Volts RMS (3) | 407 | mV, Volts RMS (4)
| 1.13 | V, Volts Peak-to-Peak (1) |  |  |  | 640 | mV, Volts Peak-to-Peak (2) | 1.25 | V, Volts Peak-to-Peak (3) | 1.25 | V, Volts Peak-to-Peak (4)
| 530 | mV, Volts Max (1) |  |  |  | 270 | mV, Volts Max (2) | 580 | mV, Volts Max (3) | 570 | mV, Volts Max (4)
| -590 | mV, Volts Min (1) |  |  |  | -350 | mV, Volts Min (2) | -660 | mV, Volts Min (3) | -640 | mV, Volts Min (4)
| 149.94 | us, Rise Time (1) |  |  |  | 148.32 | us, Rise Time (2) | 140.1 | us, Rise Time (3) | 139.92 | us, Rise Time (4)
| 149.72 | us, Fall Time (1) |  |  |  | 139.34 | us, Fall Time (2) | 138.5 | us, Fall Time (3) | 149.06 | us, Fall Time (4)
| 260.78 | us, Pos Pulse Width (1) |  |  |  | 266.16 | us, Pos Pulse Width (2) | 253.84 | us, Pos Pulse Width (3) | 263.86 | us, Pos Pulse Width (4)
| 265.64 | us, Neg Pulse Width (1) |  |  |  | 252.06 | us, Neg Pulse Width (2) | 270.64 | us, Neg Pulse Width (3) | 264.92 | us, Neg Pulse Width (4)
| 526.1 | us, Period (1) |  |  |  | 527.78 | us, Period (2) | 526.96 | us, Period (3) | 525.94 | us, Period (4)
| 1.897 | kHz, Frequency (1) |  |  |  | 1.9021 | kHz, Frequency (2) | 1.9038 | kHz, Frequency (3) | 1.9034 | kHz, Frequency (4)
| 49.731 | %, Duty Cycle (1) |  |  |  | 50.066 | %, Duty Cycle (2) | 48.578 | %, Duty Cycle (3) | 49.975 | %, Duty Cycle (4)
| CH1 |  |  |  |  | V1 |  | V2 |  | V3
| -36.4 | mV, Volts Average (1) |  |  |  | -17.56 | mV, Volts Average (2) | -57.3 | mV, Volts Average (3) | -25 | mV, Volts Average (4)
| 358 | mV, Volts RMS (1) |  |  |  | 88.7 | mV, Volts RMS (2) | 376 | mV, Volts RMS (3) | 370 | mV, Volts RMS (4)
| 1.13 | V, Volts Peak-to-Peak (1) |  |  |  | 270 | mV, Volts Peak-to-Peak (2) | 1.17 | V, Volts Peak-to-Peak (3) | 1.17 | V, Volts Peak-to-Peak (4)
| 530 | mV, Volts Max (1) |  |  |  | 126 | mV, Volts Max (2) | 540 | mV, Volts Max (3) | 570 | mV, Volts Max (4)
| -590 | mV, Volts Min (1) |  |  |  | -147 | mV, Volts Min (2) | -660 | mV, Volts Min (3) | -600 | mV, Volts Min (4)
| 329.6 | us, Rise Time (1) |  |  |  | 317.4 | us, Rise Time (2) | 340.9 | us, Rise Time (3) | 331 | us, Rise Time (4)
| 326.9 | us, Fall Time (1) |  |  |  | 303 | us, Fall Time (2) | 329.7 | us, Fall Time (3) | 310.5 | us, Fall Time (4)
| 546.9 | us, Pos Pulse Width (1) |  |  |  | 555.1 | us, Pos Pulse Width (2) | 539 | us, Pos Pulse Width (3) | 523.2 | us, Pos Pulse Width (4)
| 562.1 | us, Neg Pulse Width (1) |  |  |  | 543.5 | us, Neg Pulse Width (2) | 540.2 | us, Neg Pulse Width (3) | 554.1 | us, Neg Pulse Width (4)
| 1.1109 | ms, Period (1) |  |  |  | 1.1083 | ms, Period (2) | 1.1099 | ms, Period (3) | 1.1084 | ms, Period (4)
| 900.3 | Hz, Frequency (1) |  |  |  | 898.1 | Hz, Frequency (2) | 900.5 | Hz, Frequency (3) | 899.6 | Hz, Frequency (4)
| 50.05 | %, Duty Cycle (1) |  |  |  | 50.39 | %, Duty Cycle (2) | 48.22 | %, Duty Cycle (3) | 49.94 | %, Duty Cycle (4)
| CH1 |  |  |  |  | V1 |  | V2 |  | V3
| -40.1 | mV, Volts Average (1) |  |  |  | -6.27 | mV, Volts Average (2) | -51.2 | mV, Volts Average (3) | -33.3 | mV, Volts Average (4)
| 359 | mV, Volts RMS (1) |  |  |  | 38.4 | mV, Volts RMS (2) | 368 | mV, Volts RMS (3) | 363 | mV, Volts RMS (4)
| 1.13 | V, Volts Peak-to-Peak (1) |  |  |  | 125 | mV, Volts Peak-to-Peak (2) | 1.17 | V, Volts Peak-to-Peak (3) | 1.13 | V, Volts Peak-to-Peak (4)
| 520 | mV, Volts Max (1) |  |  |  | 53 | mV, Volts Max (2) | 530 | mV, Volts Max (3) | 530 | mV, Volts Max (4)
| -600 | mV, Volts Min (1) |  |  |  | -68 | mV, Volts Min (2) | -630 | mV, Volts Min (3) | -600 | mV, Volts Min (4)
| 724 | us, Rise Time (1) |  |  |  | 693.2 | us, Rise Time (2) | 757.4 | us, Rise Time (3) | 715.4 | us, Rise Time (4)
| 740.2 | us, Fall Time (1) |  |  |  | 708.2 | us, Fall Time (2) | 703.2 | us, Fall Time (3) | 697.4 | us, Fall Time (4)
| 1.2541 | ms, Pos Pulse Width (1) |  |  |  | 1.2514 | ms, Pos Pulse Width (2) | 1.2261 | ms, Pos Pulse Width (3) | 1.253 | ms, Pos Pulse Width (4)
| 1.2433 | ms, Neg Pulse Width (1) |  |  |  | 1.2415 | ms, Neg Pulse Width (2) | 1.2664 | ms, Neg Pulse Width (3) | 1.2401 | ms, Neg Pulse Width (4)
| 2.4981 | ms, Period (1) |  |  |  | 2.487 | ms, Period (2) | 2.499 | ms, Period (3) | 2.4955 | ms, Period (4)
| 400.11 | Hz, Frequency (1) |  |  |  | 401.38 | Hz, Frequency (2) | 398.09 | Hz, Frequency (3) | 400.18 | Hz, Frequency (4)
| 49.89 | %, Duty Cycle (1) |  |  |  | 51.62 | %, Duty Cycle (2) | 48.828 | %, Duty Cycle (3) | 49.765 | %, Duty Cycle (4)

## R4_97
400 | 900 | 1900 | 3800 | 7600 | 15200 | 30400
| CH1 |  |  |  |  | V1 |  | V2 |  | V3
| -39.8 | mV, Volts Average (1) |  |  |  | -9.23 | mV, Volts Average (2) | -101.3 | mV, Volts Average (3) | -76.4 | mV, Volts Average (4)
| 356 | mV, Volts RMS (1) |  |  |  | 74.5 | mV, Volts RMS (2) | 719 | mV, Volts RMS (3) | 711 | mV, Volts RMS (4)
| 1.13 | V, Volts Peak-to-Peak (1) |  |  |  | 240 | mV, Volts Peak-to-Peak (2) | 2.3 | V, Volts Peak-to-Peak (3) | 2.3 | V, Volts Peak-to-Peak (4)
| 520 | mV, Volts Max (1) |  |  |  | 107 | mV, Volts Max (2) | 980 | mV, Volts Max (3) | 1.05 | V, Volts Max (4)
| -600 | mV, Volts Min (1) |  |  |  | -134 | mV, Volts Min (2) | -1.2 | V, Volts Min (3) | -1.2 | V, Volts Min (4)
| 718.4 | us, Rise Time (1) |  |  |  | 725.3 | us, Rise Time (2) | 707.5 | us, Rise Time (3) | 739.4 | us, Rise Time (4)
| 727.3 | us, Fall Time (1) |  |  |  | 720.1 | us, Fall Time (2) | 725.3 | us, Fall Time (3) | 747.4 | us, Fall Time (4)
| 1.2437 | ms, Pos Pulse Width (1) |  |  |  | 1.2801 | ms, Pos Pulse Width (2) | 1.2224 | ms, Pos Pulse Width (3) | 1.2452 | ms, Pos Pulse Width (4)
| 1.2549 | ms, Neg Pulse Width (1) |  |  |  | 1.2059 | ms, Neg Pulse Width (2) | 1.2718 | ms, Neg Pulse Width (3) | 1.2585 | ms, Neg Pulse Width (4)
| 2.4978 | ms, Period (1) |  |  |  | 2.4866 | ms, Period (2) | 2.4991 | ms, Period (3) | 2.4978 | ms, Period (4)
| 399.52 | Hz, Frequency (1) |  |  |  | 397.61 | Hz, Frequency (2) | 400.43 | Hz, Frequency (3) | 400.24 | Hz, Frequency (4)
| 50.14 | %, Duty Cycle (1) |  |  |  | 50.676 | %, Duty Cycle (2) | 49.068 | %, Duty Cycle (3) | 49.926 | %, Duty Cycle (4)
| CH1 |  |  |  |  | V1 |  | V2 |  | V3
| -36 | mV, Volts Average (1) |  |  |  | -44.9 | mV, Volts Average (2) | -113.1 | mV, Volts Average (3) | -63.6 | mV, Volts Average (4)
| 356 | mV, Volts RMS (1) |  |  |  | 175 | mV, Volts RMS (2) | 736 | mV, Volts RMS (3) | 725 | mV, Volts RMS (4)
| 1.13 | V, Volts Peak-to-Peak (1) |  |  |  | 560 | mV, Volts Peak-to-Peak (2) | 2.3 | V, Volts Peak-to-Peak (3) | 2.3 | V, Volts Peak-to-Peak (4)
| 530 | mV, Volts Max (1) |  |  |  | 250 | mV, Volts Max (2) | 1.06 | V, Volts Max (3) | 1.07 | V, Volts Max (4)
| -590 | mV, Volts Min (1) |  |  |  | -310 | mV, Volts Min (2) | -1.2 | V, Volts Min (3) | -1.26 | V, Volts Min (4)
| 322.5 | us, Rise Time (1) |  |  |  | 354.6 | us, Rise Time (2) | 319.4 | us, Rise Time (3) | 324.7 | us, Rise Time (4)
| 322.9 | us, Fall Time (1) |  |  |  | 348.2 | us, Fall Time (2) | 346.9 | us, Fall Time (3) | 327.7 | us, Fall Time (4)
| 549.3 | us, Pos Pulse Width (1) |  |  |  | 560.8 | us, Pos Pulse Width (2) | 547.3 | us, Pos Pulse Width (3) | 547.1 | us, Pos Pulse Width (4)
| 557 | us, Neg Pulse Width (1) |  |  |  | 545.5 | us, Neg Pulse Width (2) | 563.1 | us, Neg Pulse Width (3) | 563.2 | us, Neg Pulse Width (4)
| 1.1162 | ms, Period (1) |  |  |  | 1.1068 | ms, Period (2) | 1.1144 | ms, Period (3) | 1.1134 | ms, Period (4)
| 902.7 | Hz, Frequency (1) |  |  |  | 903.4 | Hz, Frequency (2) | 902.2 | Hz, Frequency (3) | 901.5 | Hz, Frequency (4)
| 49.84 | %, Duty Cycle (1) |  |  |  | 50.85 | %, Duty Cycle (2) | 49.09 | %, Duty Cycle (3) | 49.02 | %, Duty Cycle (4)
| CH1 |  |  |  |  | V1 |  | V2 |  | V3
| -39.9 | mV, Volts Average (1) |  |  |  | -39 | mV, Volts Average (2) | -73.9 | mV, Volts Average (3) | -100.9 | mV, Volts Average (4)
| 365 | mV, Volts RMS (1) |  |  |  | 385 | mV, Volts RMS (2) | 798 | mV, Volts RMS (3) | 799 | mV, Volts RMS (4)
| 1.13 | V, Volts Peak-to-Peak (1) |  |  |  | 1.21 | V, Volts Peak-to-Peak (2) | 2.4 | V, Volts Peak-to-Peak (3) | 2.4 | V, Volts Peak-to-Peak (4)
| 520 | mV, Volts Max (1) |  |  |  | 570 | mV, Volts Max (2) | 1.08 | V, Volts Max (3) | 1.13 | V, Volts Max (4)
| -600 | mV, Volts Min (1) |  |  |  | -670 | mV, Volts Min (2) | -1.34 | V, Volts Min (3) | -1.28 | V, Volts Min (4)
| 147.58 | us, Rise Time (1) |  |  |  | 142.28 | us, Rise Time (2) | 137.52 | us, Rise Time (3) | 144.94 | us, Rise Time (4)
| 151.48 | us, Fall Time (1) |  |  |  | 144.06 | us, Fall Time (2) | 145.2 | us, Fall Time (3) | 143.96 | us, Fall Time (4)
| 264.4 | us, Pos Pulse Width (1) |  |  |  | 265.82 | us, Pos Pulse Width (2) | 257.6 | us, Pos Pulse Width (3) | 262.42 | us, Pos Pulse Width (4)
| 261.08 | us, Neg Pulse Width (1) |  |  |  | 259.7 | us, Neg Pulse Width (2) | 269.08 | us, Neg Pulse Width (3) | 264.78 | us, Neg Pulse Width (4)
| 527.38 | us, Period (1) |  |  |  | 526.82 | us, Period (2) | 526.24 | us, Period (3) | 525.16 | us, Period (4)
| 1.9009 | kHz, Frequency (1) |  |  |  | 1.8998 | kHz, Frequency (2) | 1.898 | kHz, Frequency (3) | 1.9059 | kHz, Frequency (4)
| 50.41 | %, Duty Cycle (1) |  |  |  | 50.122 | %, Duty Cycle (2) | 48.681 | %, Duty Cycle (3) | 49.722 | %, Duty Cycle (4)
| CH1 |  |  |  |  | V1 |  | V2 |  | V3
| -42.4 | mV, Volts Average (1) |  |  |  | -98.2 | mV, Volts Average (2) | -52.6 | mV, Volts Average (3) | -127.4 | mV, Volts Average (4)
| 365 | mV, Volts RMS (1) |  |  |  | 732 | mV, Volts RMS (2) | 700 | mV, Volts RMS (3) | 710 | mV, Volts RMS (4)
| 1.13 | V, Volts Peak-to-Peak (1) |  |  |  | 2.3 | V, Volts Peak-to-Peak (2) | 2.2 | V, Volts Peak-to-Peak (3) | 2.3 | V, Volts Peak-to-Peak (4)
| 530 | mV, Volts Max (1) |  |  |  | 980 | mV, Volts Max (2) | 1 | V, Volts Max (3) | 1.07 | V, Volts Max (4)
| -590 | mV, Volts Min (1) |  |  |  | -1.27 | V, Volts Min (2) | -1.18 | V, Volts Min (3) | -1.26 | V, Volts Min (4)
| 77.22 | us, Rise Time (1) |  |  |  | 81.63 | us, Rise Time (2) | 75.8 | us, Rise Time (3) | 77.89 | us, Rise Time (4)
| 76.34 | us, Fall Time (1) |  |  |  | 78.1 | us, Fall Time (2) | 78.63 | us, Fall Time (3) | 77.75 | us, Fall Time (4)
| 130.83 | us, Pos Pulse Width (1) |  |  |  | 134.48 | us, Pos Pulse Width (2) | 135.17 | us, Pos Pulse Width (3) | 129.3 | us, Pos Pulse Width (4)
| 133.25 | us, Neg Pulse Width (1) |  |  |  | 127.86 | us, Neg Pulse Width (2) | 134.49 | us, Neg Pulse Width (3) | 133.01 | us, Neg Pulse Width (4)
| 262.6 | us, Period (1) |  |  |  | 261.16 | us, Period (2) | 263.93 | us, Period (3) | 262.92 | us, Period (4)
| 3.8003 | kHz, Frequency (1) |  |  |  | 3.7831 | kHz, Frequency (2) | 3.8029 | kHz, Frequency (3) | 3.7902 | kHz, Frequency (4)
| 51.758 | %, Duty Cycle (1) |  |  |  | 51.441 | %, Duty Cycle (2) | 51.347 | %, Duty Cycle (3) | 49.082 | %, Duty Cycle (4)
| CH1 |  |  |  |  | V1 |  | V2 |  | V3
| -41.3 | mV, Volts Average (1) |  |  |  | -85.7 | mV, Volts Average (2) | -13.8 | mV, Volts Average (3) | -20.8 | mV, Volts Average (4)
| 363 | mV, Volts RMS (1) |  |  |  | 399 | mV, Volts RMS (2) | 200 | mV, Volts RMS (3) | 207 | mV, Volts RMS (4)
| 1.13 | V, Volts Peak-to-Peak (1) |  |  |  | 1.25 | V, Volts Peak-to-Peak (2) | 620 | mV, Volts Peak-to-Peak (3) | 620 | mV, Volts Peak-to-Peak (4)
| 520 | mV, Volts Max (1) |  |  |  | 570 | mV, Volts Max (2) | 290 | mV, Volts Max (3) | 320 | mV, Volts Max (4)
| -600 | mV, Volts Min (1) |  |  |  | -710 | mV, Volts Min (2) | -330 | mV, Volts Min (3) | -330 | mV, Volts Min (4)
| 39.03 | us, Rise Time (1) |  |  |  | 36.31 | us, Rise Time (2) | 35.92 | us, Rise Time (3) | 36.33 | us, Rise Time (4)
| 38.32 | us, Fall Time (1) |  |  |  | 36.21 | us, Fall Time (2) | 38.48 | us, Fall Time (3) | 36.31 | us, Fall Time (4)
| 65.59 | us, Pos Pulse Width (1) |  |  |  | 69.76 | us, Pos Pulse Width (2) | 64.72 | us, Pos Pulse Width (3) | 64.39 | us, Pos Pulse Width (4)
| 65.6 | us, Neg Pulse Width (1) |  |  |  | 62.57 | us, Neg Pulse Width (2) | 66.57 | us, Neg Pulse Width (3) | 67.12 | us, Neg Pulse Width (4)
| 131.71 | us, Period (1) |  |  |  | 131.89 | us, Period (2) | 131.48 | us, Period (3) | 131.39 | us, Period (4)
| 7.5936 | kHz, Frequency (1) |  |  |  | 7.6028 | kHz, Frequency (2) | 7.6173 | kHz, Frequency (3) | 7.5792 | kHz, Frequency (4)
| 50.25 | %, Duty Cycle (1) |  |  |  | 50.41 | %, Duty Cycle (2) | 48.64 | %, Duty Cycle (3) | 48.64 | %, Duty Cycle (4)
| CH1 |  |  |  |  | V1 |  | V2 |  | V3
| -38.5 | mV, Volts Average (1) |  |  |  | -30.5 | mV, Volts Average (2) | -4.15 | mV, Volts Average (3) | 3.86 | mV, Volts Average (4)
| 354 | mV, Volts RMS (1) |  |  |  | 186 | mV, Volts RMS (2) | 46.2 | mV, Volts RMS (3) | 51 | mV, Volts RMS (4)
| 1.13 | V, Volts Peak-to-Peak (1) |  |  |  | 580 | mV, Volts Peak-to-Peak (2) | 145 | mV, Volts Peak-to-Peak (3) | 173 | mV, Volts Peak-to-Peak (4)
| 520 | mV, Volts Max (1) |  |  |  | 250 | mV, Volts Max (2) | 67 | mV, Volts Max (3) | 88 | mV, Volts Max (4)
| -600 | mV, Volts Min (1) |  |  |  | -330 | mV, Volts Min (2) | -77 | mV, Volts Min (3) | -77 | mV, Volts Min (4)
| 19.448 | us, Rise Time (1) |  |  |  | 19.944 | us, Rise Time (2) | 19.452 | us, Rise Time (3) | 19.964 | us, Rise Time (4)
| 19.676 | us, Fall Time (1) |  |  |  | 19.596 | us, Fall Time (2) | 18.848 | us, Fall Time (3) | 19.764 | us, Fall Time (4)
| 32.94 | us, Pos Pulse Width (1) |  |  |  | 34.812 | us, Pos Pulse Width (2) | 33.112 | us, Pos Pulse Width (3) | 33.028 | us, Pos Pulse Width (4)
| 32.836 | us, Neg Pulse Width (1) |  |  |  | 31.28 | us, Neg Pulse Width (2) | 32.888 | us, Neg Pulse Width (3) | 33.424 | us, Neg Pulse Width (4)
| 65.804 | us, Period (1) |  |  |  | 65.568 | us, Period (2) | 65.712 | us, Period (3) | 65.932 | us, Period (4)
| 15.173 | kHz, Frequency (1) |  |  |  | 15.229 | kHz, Frequency (2) | 15.199 | kHz, Frequency (3) | 15.22 | kHz, Frequency (4)
| 50.125 | %, Duty Cycle (1) |  |  |  | 50.273 | %, Duty Cycle (2) | 50.206 | %, Duty Cycle (3) | 47.609 | %, Duty Cycle (4)
| CH1 |  |  |  |  | V1 |  | V2 |  | V3
| -38.3 | mV, Volts Average (1) |  |  |  | -9.77 | mV, Volts Average (2) | -4.1 | mV, Volts Average (3) | 2.79 | mV, Volts Average (4)
| 353 | mV, Volts RMS (1) |  |  |  | 90.3 | mV, Volts RMS (2) | 12.55 | mV, Volts RMS (3) | 18 | mV, Volts RMS (4)
| 1.13 | V, Volts Peak-to-Peak (1) |  |  |  | 280 | mV, Volts Peak-to-Peak (2) | 40 | mV, Volts Peak-to-Peak (3) | 64 | mV, Volts Peak-to-Peak (4)
| 520 | mV, Volts Max (1) |  |  |  | 123 | mV, Volts Max (2) | 15 | mV, Volts Max (3) | 37 | mV, Volts Max (4)
| -600 | mV, Volts Min (1) |  |  |  | -150 | mV, Volts Min (2) | -27 | mV, Volts Min (3) | -27 | mV, Volts Min (4)
| 9.34 | us, Rise Time (1) |  |  |  | 9.416 | us, Rise Time (2) | 8.924 | us, Rise Time (3) | 8.46 | us, Rise Time (4)
| 9.506 | us, Fall Time (1) |  |  |  | 9.264 | us, Fall Time (2) | 8.74 | us, Fall Time (3) | 10.332 | us, Fall Time (4)
| 16.616 | us, Pos Pulse Width (1) |  |  |  | 16.658 | us, Pos Pulse Width (2) | 16.532 | us, Pos Pulse Width (3) | 15.948 | us, Pos Pulse Width (4)
| 16.524 | us, Neg Pulse Width (1) |  |  |  | 15.998 | us, Neg Pulse Width (2) | 16.254 | us, Neg Pulse Width (3) | 17.408 | us, Neg Pulse Width (4)
| 32.586 | us, Period (1) |  |  |  | 32.948 | us, Period (2) | 32.75 | us, Period (3) | 33.218 | us, Period (4)
| 30.41 | kHz, Frequency (1) |  |  |  | 30.464 | kHz, Frequency (2) | 30.798 | kHz, Frequency (3) | 30.088 | kHz, Frequency (4)
| 50.137 | %, Duty Cycle (1) |  |  |  | 51.697 | %, Duty Cycle (2) | 46.724 | %, Duty Cycle (3) | 49.886 | %, Duty Cycle (4)

## R0_98
400 | 900 | 1900 | 3800 | 7600 | 15200 | 30400
| CH1 |  |  |  |  | V1 |  | V2 |  | V3
| -38.6 | mV, Volts Average (1) |  |  |  | -68.1 | mV, Volts Average (2) | -16.5 | mV, Volts Average (3) | 16.1 | mV, Volts Average (4)
| 339 | mV, Volts RMS (1) |  |  |  | 430 | mV, Volts RMS (2) | 55 | mV, Volts RMS (3) | 77.8 | mV, Volts RMS (4)
| 1.05 | V, Volts Peak-to-Peak (1) |  |  |  | 1.33 | V, Volts Peak-to-Peak (2) | 161 | mV, Volts Peak-to-Peak (3) | 240 | mV, Volts Peak-to-Peak (4)
| 480 | mV, Volts Max (1) |  |  |  | 590 | mV, Volts Max (2) | 63 | mV, Volts Max (3) | 129 | mV, Volts Max (4)
| -560 | mV, Volts Min (1) |  |  |  | -730 | mV, Volts Min (2) | -101 | mV, Volts Min (3) | -120 | mV, Volts Min (4)
| 9.474 | us, Rise Time (1) |  |  |  | 9.116 | us, Rise Time (2) | 9.416 | us, Rise Time (3) | 8.978 | us, Rise Time (4)
| 8.798 | us, Fall Time (1) |  |  |  | 8.948 | us, Fall Time (2) | 9.898 | us, Fall Time (3) | 9.788 | us, Fall Time (4)
| 16.448 | us, Pos Pulse Width (1) |  |  |  | 16.884 | us, Pos Pulse Width (2) | 16.146 | us, Pos Pulse Width (3) | 16.338 | us, Pos Pulse Width (4)
| 16.354 | us, Neg Pulse Width (1) |  |  |  | 15.868 | us, Neg Pulse Width (2) | 16.018 | us, Neg Pulse Width (3) | 16.75 | us, Neg Pulse Width (4)
| 32.936 | us, Period (1) |  |  |  | 32.9 | us, Period (2) | 32.82 | us, Period (3) | 32.786 | us, Period (4)
| 30.415 | kHz, Frequency (1) |  |  |  | 30.397 | kHz, Frequency (2) | 30.453 | kHz, Frequency (3) | 30.542 | kHz, Frequency (4)
| 50.037 | %, Duty Cycle (1) |  |  |  | 51.674 | %, Duty Cycle (2) | 49.921 | %, Duty Cycle (3) | 48.312 | %, Duty Cycle (4)
| CH1 |  |  |  |  | V1 |  | V2 |  | V3
| -38.6 | mV, Volts Average (1) |  |  |  | -120.4 | mV, Volts Average (2) | -28.6 | mV, Volts Average (3) | -7.5 | mV, Volts Average (4)
| 340 | mV, Volts RMS (1) |  |  |  | 875 | mV, Volts RMS (2) | 218 | mV, Volts RMS (3) | 243 | mV, Volts RMS (4)
| 1.09 | V, Volts Peak-to-Peak (1) |  |  |  | 2.7 | V, Volts Peak-to-Peak (2) | 700 | mV, Volts Peak-to-Peak (3) | 740 | mV, Volts Peak-to-Peak (4)
| 520 | mV, Volts Max (1) |  |  |  | 1.22 | V, Volts Max (2) | 300 | mV, Volts Max (3) | 380 | mV, Volts Max (4)
| -560 | mV, Volts Min (1) |  |  |  | -1.51 | V, Volts Min (2) | -380 | mV, Volts Min (3) | -380 | mV, Volts Min (4)
| 19.192 | us, Rise Time (1) |  |  |  | 19.136 | us, Rise Time (2) | 17.828 | us, Rise Time (3) | 18.548 | us, Rise Time (4)
| 19.032 | us, Fall Time (1) |  |  |  | 18.6 | us, Fall Time (2) | 17.524 | us, Fall Time (3) | 19.636 | us, Fall Time (4)
| 34.868 | us, Pos Pulse Width (1) |  |  |  | 33.7 | us, Pos Pulse Width (2) | 32.44 | us, Pos Pulse Width (3) | 32.728 | us, Pos Pulse Width (4)
| 32.868 | us, Neg Pulse Width (1) |  |  |  | 32.108 | us, Neg Pulse Width (2) | 33.768 | us, Neg Pulse Width (3) | 32.624 | us, Neg Pulse Width (4)
| 65.768 | us, Period (1) |  |  |  | 65.328 | us, Period (2) | 65.548 | us, Period (3) | 65.832 | us, Period (4)
| 15.279 | kHz, Frequency (1) |  |  |  | 15.248 | kHz, Frequency (2) | 15.214 | kHz, Frequency (3) | 15.196 | kHz, Frequency (4)
| 52.738 | %, Duty Cycle (1) |  |  |  | 51.308 | %, Duty Cycle (2) | 50.314 | %, Duty Cycle (3) | 49.715 | %, Duty Cycle (4)
| CH1 |  |  |  |  | V1 |  | V2 |  | V3
| -42.3 | mV, Volts Average (1) |  |  |  | -350 | mV, Volts Average (2) | -63 | mV, Volts Average (3) | -95.5 | mV, Volts Average (4)
| 349 | mV, Volts RMS (1) |  |  |  | 1.87 | V, Volts RMS (2) | 950 | mV, Volts RMS (3) | 980 | mV, Volts RMS (4)
| 1.09 | V, Volts Peak-to-Peak (1) |  |  |  | 6 | V, Volts Peak-to-Peak (2) | 2.8 | V, Volts Peak-to-Peak (3) | 2.9 | V, Volts Peak-to-Peak (4)
| 530 | mV, Volts Max (1) |  |  |  | 2.7 | V, Volts Max (2) | 1.3 | V, Volts Max (3) | 1.39 | V, Volts Max (4)
| -590 | mV, Volts Min (1) |  |  |  | -3.3 | V, Volts Min (2) | -1.51 | V, Volts Min (3) | -1.51 | V, Volts Min (4)
| 38.56 | us, Rise Time (1) |  |  |  | 39.07 | us, Rise Time (2) | 38.71 | us, Rise Time (3) | 36.43 | us, Rise Time (4)
| 38.66 | us, Fall Time (1) |  |  |  | 37.68 | us, Fall Time (2) | 36.76 | us, Fall Time (3) | 37.66 | us, Fall Time (4)
| 68.78 | us, Pos Pulse Width (1) |  |  |  | 66.61 | us, Pos Pulse Width (2) | 67.14 | us, Pos Pulse Width (3) | 62.96 | us, Pos Pulse Width (4)
| 62.45 | us, Neg Pulse Width (1) |  |  |  | 65.01 | us, Neg Pulse Width (2) | 67.43 | us, Neg Pulse Width (3) | 68.34 | us, Neg Pulse Width (4)
| 131.35 | us, Period (1) |  |  |  | 131.68 | us, Period (2) | 131.57 | us, Period (3) | 131.28 | us, Period (4)
| 7.6023 | kHz, Frequency (1) |  |  |  | 7.6144 | kHz, Frequency (2) | 7.6023 | kHz, Frequency (3) | 7.5884 | kHz, Frequency (4)
| 51.82 | %, Duty Cycle (1) |  |  |  | 50.22 | %, Duty Cycle (2) | 50.99 | %, Duty Cycle (3) | 49.79 | %, Duty Cycle (4)
| CH1 |  |  |  |  | V1 |  | V2 |  | V3
| -39.5 | mV, Volts Average (1) |  |  |  | -240 | mV, Volts Average (2) | -12 | mV, Volts Average (3) | -389 | mV, Volts Average (4)
| 350 | mV, Volts RMS (1) |  |  |  | 3.53 | V, Volts RMS (2) | 3.38 | V, Volts RMS (3) | 3.4 | V, Volts RMS (4)
| 1.09 | V, Volts Peak-to-Peak (1) |  |  |  | 10.5 | V, Volts Peak-to-Peak (2) | 10.3 | V, Volts Peak-to-Peak (3) | 10.3 | V, Volts Peak-to-Peak (4)
| 480 | mV, Volts Max (1) |  |  |  | 4.9 | V, Volts Max (2) | 4.9 | V, Volts Max (3) | 5 | V, Volts Max (4)
| -560 | mV, Volts Min (1) |  |  |  | -5.6 | V, Volts Min (2) | -5.3 | V, Volts Min (3) | -5.3 | V, Volts Min (4)
| 69.16 | us, Rise Time (1) |  |  |  | 72.64 | us, Rise Time (2) | 72.17 | us, Rise Time (3) | 74.05 | us, Rise Time (4)
| 73.39 | us, Fall Time (1) |  |  |  | 74.94 | us, Fall Time (2) | 71.92 | us, Fall Time (3) | 71.62 | us, Fall Time (4)
| 139.38 | us, Pos Pulse Width (1) |  |  |  | 133.16 | us, Pos Pulse Width (2) | 129.17 | us, Pos Pulse Width (3) | 129.27 | us, Pos Pulse Width (4)
| 130.44 | us, Neg Pulse Width (1) |  |  |  | 129.31 | us, Neg Pulse Width (2) | 133.78 | us, Neg Pulse Width (3) | 133.26 | us, Neg Pulse Width (4)
| 263.4 | us, Period (1) |  |  |  | 263.57 | us, Period (2) | 263.11 | us, Period (3) | 262.89 | us, Period (4)
| 3.8033 | kHz, Frequency (1) |  |  |  | 3.8003 | kHz, Frequency (2) | 3.8039 | kHz, Frequency (3) | 3.7968 | kHz, Frequency (4)
| 50.21 | %, Duty Cycle (1) |  |  |  | 50.921 | %, Duty Cycle (2) | 49.105 | %, Duty Cycle (3) | 49.223 | %, Duty Cycle (4)
| CH1 |  |  |  |  | V1 |  | V2 |  | V3
| -39.4 | mV, Volts Average (1) |  |  |  | -128 | mV, Volts Average (2) | -119 | mV, Volts Average (3) | -275 | mV, Volts Average (4)
| 349 | mV, Volts RMS (1) |  |  |  | 1.89 | V, Volts RMS (2) | 3.89 | V, Volts RMS (3) | 3.87 | V, Volts RMS (4)
| 1.09 | V, Volts Peak-to-Peak (1) |  |  |  | 6 | V, Volts Peak-to-Peak (2) | 11.3 | V, Volts Peak-to-Peak (3) | 11.5 | V, Volts Peak-to-Peak (4)
| 520 | mV, Volts Max (1) |  |  |  | 2.7 | V, Volts Max (2) | 5.4 | V, Volts Max (3) | 5.6 | V, Volts Max (4)
| -600 | mV, Volts Min (1) |  |  |  | -3.3 | V, Volts Min (2) | -5.9 | V, Volts Min (3) | -5.8 | V, Volts Min (4)
| 152.22 | us, Rise Time (1) |  |  |  | 150.6 | us, Rise Time (2) | 149.92 | us, Rise Time (3) | 156.52 | us, Rise Time (4)
| 141.26 | us, Fall Time (1) |  |  |  | 151.72 | us, Fall Time (2) | 148.66 | us, Fall Time (3) | 154.78 | us, Fall Time (4)
| 263.6 | us, Pos Pulse Width (1) |  |  |  | 266.08 | us, Pos Pulse Width (2) | 263.78 | us, Pos Pulse Width (3) | 257.74 | us, Pos Pulse Width (4)
| 249.06 | us, Neg Pulse Width (1) |  |  |  | 259.74 | us, Neg Pulse Width (2) | 262.9 | us, Neg Pulse Width (3) | 267.68 | us, Neg Pulse Width (4)
| 526.66 | us, Period (1) |  |  |  | 526.74 | us, Period (2) | 526.04 | us, Period (3) | 525.86 | us, Period (4)
| 1.9134 | kHz, Frequency (1) |  |  |  | 1.9029 | kHz, Frequency (2) | 1.8976 | kHz, Frequency (3) | 1.9021 | kHz, Frequency (4)
| 49.926 | %, Duty Cycle (1) |  |  |  | 50.747 | %, Duty Cycle (2) | 50.137 | %, Duty Cycle (3) | 48.986 | %, Duty Cycle (4)
| CH1 |  |  |  |  | V1 |  | V2 |  | V3
| -40.5 | mV, Volts Average (1) |  |  |  | 16.2 | mV, Volts Average (2) | -164 | mV, Volts Average (3) | -247 | mV, Volts Average (4)
| 355 | mV, Volts RMS (1) |  |  |  | 793 | mV, Volts RMS (2) | 3.67 | V, Volts RMS (3) | 3.64 | V, Volts RMS (4)
| 1.09 | V, Volts Peak-to-Peak (1) |  |  |  | 2.7 | V, Volts Peak-to-Peak (2) | 10.5 | V, Volts Peak-to-Peak (3) | 10.5 | V, Volts Peak-to-Peak (4)
| 520 | mV, Volts Max (1) |  |  |  | 1.22 | V, Volts Max (2) | 4.9 | V, Volts Max (3) | 5 | V, Volts Max (4)
| -560 | mV, Volts Min (1) |  |  |  | -1.43 | V, Volts Min (2) | -5.5 | V, Volts Min (3) | -5.5 | V, Volts Min (4)
| 328.16 | us, Rise Time (1) |  |  |  | 318.2 | us, Rise Time (2) | 312.36 | us, Rise Time (3) | 315.2 | us, Rise Time (4)
| 345.52 | us, Fall Time (1) |  |  |  | 309.92 | us, Fall Time (2) | 308.6 | us, Fall Time (3) | 307.28 | us, Fall Time (4)
| 558.28 | us, Pos Pulse Width (1) |  |  |  | 570.56 | us, Pos Pulse Width (2) | 558.68 | us, Pos Pulse Width (3) | 546.28 | us, Pos Pulse Width (4)
| 554.92 | us, Neg Pulse Width (1) |  |  |  | 540.84 | us, Neg Pulse Width (2) | 552.92 | us, Neg Pulse Width (3) | 562.8 | us, Neg Pulse Width (4)
| 1.1056 | ms, Period (1) |  |  |  | 1.1112 | ms, Period (2) | 1.1108 | ms, Period (3) | 1.1125 | ms, Period (4)
| 900.87 | Hz, Frequency (1) |  |  |  | 900.84 | Hz, Frequency (2) | 900.03 | Hz, Frequency (3) | 899.18 | Hz, Frequency (4)
| 52.492 | %, Duty Cycle (1) |  |  |  | 51.36 | %, Duty Cycle (2) | 50.362 | %, Duty Cycle (3) | 49.285 | %, Duty Cycle (4)
| CH1 |  |  |  |  | V1 |  | V2 |  | V3
| -37.2 | mV, Volts Average (1) |  |  |  | -62.8 | mV, Volts Average (2) | -262 | mV, Volts Average (3) | -155 | mV, Volts Average (4)
| 341 | mV, Volts RMS (1) |  |  |  | 366 | mV, Volts RMS (2) | 3.46 | V, Volts RMS (3) | 3.42 | V, Volts RMS (4)
| 1.09 | V, Volts Peak-to-Peak (1) |  |  |  | 1.17 | V, Volts Peak-to-Peak (2) | 10.3 | V, Volts Peak-to-Peak (3) | 10.3 | V, Volts Peak-to-Peak (4)
| 520 | mV, Volts Max (1) |  |  |  | 490 | mV, Volts Max (2) | 4.9 | V, Volts Max (3) | 5 | V, Volts Max (4)
| -560 | mV, Volts Min (1) |  |  |  | -630 | mV, Volts Min (2) | -5.4 | V, Volts Min (3) | -5.3 | V, Volts Min (4)
| 692.7 | us, Rise Time (1) |  |  |  | 710 | us, Rise Time (2) | 682.5 | us, Rise Time (3) | 694.8 | us, Rise Time (4)
| 684.3 | us, Fall Time (1) |  |  |  | 773.6 | us, Fall Time (2) | 696.2 | us, Fall Time (3) | 685.7 | us, Fall Time (4)
| 1.2538 | ms, Pos Pulse Width (1) |  |  |  | 1.3185 | ms, Pos Pulse Width (2) | 1.2316 | ms, Pos Pulse Width (3) | 1.2319 | ms, Pos Pulse Width (4)
| 1.2434 | ms, Neg Pulse Width (1) |  |  |  | 1.1782 | ms, Neg Pulse Width (2) | 1.2716 | ms, Neg Pulse Width (3) | 1.2671 | ms, Neg Pulse Width (4)
| 2.4975 | ms, Period (1) |  |  |  | 2.5084 | ms, Period (2) | 2.5019 | ms, Period (3) | 2.4939 | ms, Period (4)
| 399.23 | Hz, Frequency (1) |  |  |  | 400.71 | Hz, Frequency (2) | 400.06 | Hz, Frequency (3) | 400.18 | Hz, Frequency (4)
| 50.211 | %, Duty Cycle (1) |  |  |  | 50.553 | %, Duty Cycle (2) | 49.364 | %, Duty Cycle (3) | 49.313 | %, Duty Cycle (4)

## R0_48
400 | 900 | 1900 | 3800 | 7600 | 15200 | 30400
| CH1 |  |  |  |  | V1 |  | V2 |  | V3
| -38.6 | mV, Volts Average (1) |  |  |  | -100.5 | mV, Volts Average (2) | -261 | mV, Volts Average (3) | -73 | mV, Volts Average (4)
| 323 | mV, Volts RMS (1) |  |  |  | 726 | mV, Volts RMS (2) | 6.81 | V, Volts RMS (3) | 6.74 | V, Volts RMS (4)
| 1.05 | V, Volts Peak-to-Peak (1) |  |  |  | 2.3 | V, Volts Peak-to-Peak (2) | 19.9 | V, Volts Peak-to-Peak (3) | 19.7 | V, Volts Peak-to-Peak (4)
| 480 | mV, Volts Max (1) |  |  |  | 980 | mV, Volts Max (2) | 9.6 | V, Volts Max (3) | 9.9 | V, Volts Max (4)
| -560 | mV, Volts Min (1) |  |  |  | -1.27 | V, Volts Min (2) | -10.3 | V, Volts Min (3) | -9.8 | V, Volts Min (4)
| 738.6 | us, Rise Time (1) |  |  |  | 749.7 | us, Rise Time (2) | 735.3 | us, Rise Time (3) | 745.4 | us, Rise Time (4)
| 733 | us, Fall Time (1) |  |  |  | 713.8 | us, Fall Time (2) | 727.4 | us, Fall Time (3) | 737.3 | us, Fall Time (4)
| 1.2528 | ms, Pos Pulse Width (1) |  |  |  | 1.2981 | ms, Pos Pulse Width (2) | 1.2461 | ms, Pos Pulse Width (3) | 1.2393 | ms, Pos Pulse Width (4)
| 1.2488 | ms, Neg Pulse Width (1) |  |  |  | 1.2095 | ms, Neg Pulse Width (2) | 1.2511 | ms, Neg Pulse Width (3) | 1.263 | ms, Neg Pulse Width (4)
| 2.4897 | ms, Period (1) |  |  |  | 2.5084 | ms, Period (2) | 2.499 | ms, Period (3) | 2.502 | ms, Period (4)
| 399.52 | Hz, Frequency (1) |  |  |  | 401.32 | Hz, Frequency (2) | 399.68 | Hz, Frequency (3) | 400.14 | Hz, Frequency (4)
| 49.814 | %, Duty Cycle (1) |  |  |  | 51.531 | %, Duty Cycle (2) | 49.978 | %, Duty Cycle (3) | 49.359 | %, Duty Cycle (4)
| CH1 |  |  |  |  | V1 |  | V2 |  | V3
| -36.3 | mV, Volts Average (1) |  |  |  | -407 | mV, Volts Average (2) | -410 | mV, Volts Average (3) | 58 | mV, Volts Average (4)
| 322 | mV, Volts RMS (1) |  |  |  | 1.69 | V, Volts RMS (2) | 7 | V, Volts RMS (3) | 6.92 | V, Volts RMS (4)
| 1.05 | V, Volts Peak-to-Peak (1) |  |  |  | 5.2 | V, Volts Peak-to-Peak (2) | 20.1 | V, Volts Peak-to-Peak (3) | 20.1 | V, Volts Peak-to-Peak (4)
| 480 | mV, Volts Max (1) |  |  |  | 2.3 | V, Volts Max (2) | 9.8 | V, Volts Max (3) | 10 | V, Volts Max (4)
| -560 | mV, Volts Min (1) |  |  |  | -2.9 | V, Volts Min (2) | -10.3 | V, Volts Min (3) | -10.1 | V, Volts Min (4)
| 332 | us, Rise Time (1) |  |  |  | 307.2 | us, Rise Time (2) | 316.6 | us, Rise Time (3) | 327.8 | us, Rise Time (4)
| 329.9 | us, Fall Time (1) |  |  |  | 322.3 | us, Fall Time (2) | 323.4 | us, Fall Time (3) | 325 | us, Fall Time (4)
| 560.5 | us, Pos Pulse Width (1) |  |  |  | 566.7 | us, Pos Pulse Width (2) | 555.4 | us, Pos Pulse Width (3) | 550.9 | us, Pos Pulse Width (4)
| 554.8 | us, Neg Pulse Width (1) |  |  |  | 544.1 | us, Neg Pulse Width (2) | 555 | us, Neg Pulse Width (3) | 560 | us, Neg Pulse Width (4)
| 1.1136 | ms, Period (1) |  |  |  | 1.1113 | ms, Period (2) | 1.1107 | ms, Period (3) | 1.1103 | ms, Period (4)
| 901.4 | Hz, Frequency (1) |  |  |  | 899.4 | Hz, Frequency (2) | 900.5 | Hz, Frequency (3) | 898.7 | Hz, Frequency (4)
| 50.59 | %, Duty Cycle (1) |  |  |  | 51.36 | %, Duty Cycle (2) | 50 | %, Duty Cycle (3) | 49.6 | %, Duty Cycle (4)
| CH1 |  |  |  |  | V1 |  | V2 |  | V3
| -39.6 | mV, Volts Average (1) |  |  |  | 13 | mV, Volts Average (2) | 129 | mV, Volts Average (3) | -335 | mV, Volts Average (4)
| 330 | mV, Volts RMS (1) |  |  |  | 3.8 | V, Volts RMS (2) | 7.82 | V, Volts RMS (3) | 7.65 | V, Volts RMS (4)
| 1.05 | V, Volts Peak-to-Peak (1) |  |  |  | 11.9 | V, Volts Peak-to-Peak (2) | 22.1 | V, Volts Peak-to-Peak (3) | 21.1 | V, Volts Peak-to-Peak (4)
| 450 | mV, Volts Max (1) |  |  |  | 5.7 | V, Volts Max (2) | 11 | V, Volts Max (3) | 10.6 | V, Volts Max (4)
| -550 | mV, Volts Min (1) |  |  |  | -6 | V, Volts Min (2) | -11.1 | V, Volts Min (3) | -10.3 | V, Volts Min (4)
| 153.16 | us, Rise Time (1) |  |  |  | 157.28 | us, Rise Time (2) | 149 | us, Rise Time (3) | 128.84 | us, Rise Time (4)
| 150.3 | us, Fall Time (1) |  |  |  | 158.72 | us, Fall Time (2) | 141.92 | us, Fall Time (3) | 135.72 | us, Fall Time (4)
| 259.02 | us, Pos Pulse Width (1) |  |  |  | 264.22 | us, Pos Pulse Width (2) | 257.9 | us, Pos Pulse Width (3) | 253.74 | us, Pos Pulse Width (4)
| 249.72 | us, Neg Pulse Width (1) |  |  |  | 269.8 | us, Neg Pulse Width (2) | 268.8 | us, Neg Pulse Width (3) | 271.92 | us, Neg Pulse Width (4)
| 528.02 | us, Period (1) |  |  |  | 526.34 | us, Period (2) | 526.46 | us, Period (3) | 526.18 | us, Period (4)
| 1.9024 | kHz, Frequency (1) |  |  |  | 1.9012 | kHz, Frequency (2) | 1.9006 | kHz, Frequency (3) | 1.9014 | kHz, Frequency (4)
| 52.094 | %, Duty Cycle (1) |  |  |  | 48.8 | %, Duty Cycle (2) | 48.888 | %, Duty Cycle (3) | 48.171 | %, Duty Cycle (4)
| CH1 |  |  |  |  | V1 |  | V2 |  | V3
| -39.1 | mV, Volts Average (1) |  |  |  | -247 | mV, Volts Average (2) | 233 | mV, Volts Average (3) | -591 | mV, Volts Average (4)
| 331 | mV, Volts RMS (1) |  |  |  | 6.95 | V, Volts RMS (2) | 6.67 | V, Volts RMS (3) | 6.67 | V, Volts RMS (4)
| 1.05 | V, Volts Peak-to-Peak (1) |  |  |  | 19.9 | V, Volts Peak-to-Peak (2) | 19.9 | V, Volts Peak-to-Peak (3) | 19.9 | V, Volts Peak-to-Peak (4)
| 450 | mV, Volts Max (1) |  |  |  | 9.6 | V, Volts Max (2) | 9.6 | V, Volts Max (3) | 9.9 | V, Volts Max (4)
| -550 | mV, Volts Min (1) |  |  |  | -10.1 | V, Volts Min (2) | -10.3 | V, Volts Min (3) | -10 | V, Volts Min (4)
| 78.82 | us, Rise Time (1) |  |  |  | 76.15 | us, Rise Time (2) | 78.49 | us, Rise Time (3) | 77.83 | us, Rise Time (4)
| 74.42 | us, Fall Time (1) |  |  |  | 76.13 | us, Fall Time (2) | 76.18 | us, Fall Time (3) | 74.7 | us, Fall Time (4)
| 130.4 | us, Pos Pulse Width (1) |  |  |  | 131.84 | us, Pos Pulse Width (2) | 131.51 | us, Pos Pulse Width (3) | 129.97 | us, Pos Pulse Width (4)
| 133.28 | us, Neg Pulse Width (1) |  |  |  | 131.35 | us, Neg Pulse Width (2) | 131.99 | us, Neg Pulse Width (3) | 132.98 | us, Neg Pulse Width (4)
| 263.97 | us, Period (1) |  |  |  | 263.38 | us, Period (2) | 263.1 | us, Period (3) | 263.1 | us, Period (4)
| 3.8039 | kHz, Frequency (1) |  |  |  | 3.7992 | kHz, Frequency (2) | 3.7969 | kHz, Frequency (3) | 3.8007 | kHz, Frequency (4)
| 49.563 | %, Duty Cycle (1) |  |  |  | 49.949 | %, Duty Cycle (2) | 49.901 | %, Duty Cycle (3) | 49.246 | %, Duty Cycle (4)
| CH1 |  |  |  |  | V1 |  | V2 |  | V3
| -40.7 | mV, Volts Average (1) |  |  |  | -451 | mV, Volts Average (2) | -196 | mV, Volts Average (3) | -215 | mV, Volts Average (4)
| 332 | mV, Volts RMS (1) |  |  |  | 3.51 | V, Volts RMS (2) | 1.81 | V, Volts RMS (3) | 1.86 | V, Volts RMS (4)
| 1.05 | V, Volts Peak-to-Peak (1) |  |  |  | 10.7 | V, Volts Peak-to-Peak (2) | 5.6 | V, Volts Peak-to-Peak (3) | 5.8 | V, Volts Peak-to-Peak (4)
| 490 | mV, Volts Max (1) |  |  |  | 5 | V, Volts Max (2) | 2.5 | V, Volts Max (3) | 2.7 | V, Volts Max (4)
| -550 | mV, Volts Min (1) |  |  |  | -5.7 | V, Volts Min (2) | -3.1 | V, Volts Min (3) | -3 | V, Volts Min (4)
| 38.46 | us, Rise Time (1) |  |  |  | 38.67 | us, Rise Time (2) | 39.72 | us, Rise Time (3) | 36.98 | us, Rise Time (4)
| 37.53 | us, Fall Time (1) |  |  |  | 38.45 | us, Fall Time (2) | 37.81 | us, Fall Time (3) | 40.61 | us, Fall Time (4)
| 65.88 | us, Pos Pulse Width (1) |  |  |  | 67.59 | us, Pos Pulse Width (2) | 66.84 | us, Pos Pulse Width (3) | 66.21 | us, Pos Pulse Width (4)
| 66.86 | us, Neg Pulse Width (1) |  |  |  | 64.03 | us, Neg Pulse Width (2) | 64.75 | us, Neg Pulse Width (3) | 65.61 | us, Neg Pulse Width (4)
| 131.7 | us, Period (1) |  |  |  | 131.69 | us, Period (2) | 131.89 | us, Period (3) | 131.89 | us, Period (4)
| 7.5907 | kHz, Frequency (1) |  |  |  | 7.6208 | kHz, Frequency (2) | 7.6034 | kHz, Frequency (3) | 7.6109 | kHz, Frequency (4)
| 49.54 | %, Duty Cycle (1) |  |  |  | 51.49 | %, Duty Cycle (2) | 50.53 | %, Duty Cycle (3) | 50.22 | %, Duty Cycle (4)
| CH1 |  |  |  |  | V1 |  | V2 |  | V3
| -38.2 | mV, Volts Average (1) |  |  |  | -276 | mV, Volts Average (2) | -63.6 | mV, Volts Average (3) | -14.2 | mV, Volts Average (4)
| 324 | mV, Volts RMS (1) |  |  |  | 1.66 | V, Volts RMS (2) | 415 | mV, Volts RMS (3) | 462 | mV, Volts RMS (4)
| 1.05 | V, Volts Peak-to-Peak (1) |  |  |  | 5.2 | V, Volts Peak-to-Peak (2) | 1.29 | V, Volts Peak-to-Peak (3) | 1.45 | V, Volts Peak-to-Peak (4)
| 480 | mV, Volts Max (1) |  |  |  | 2.3 | V, Volts Max (2) | 560 | mV, Volts Max (3) | 720 | mV, Volts Max (4)
| -560 | mV, Volts Min (1) |  |  |  | -2.9 | V, Volts Min (2) | -680 | mV, Volts Min (3) | -730 | mV, Volts Min (4)
| 18.956 | us, Rise Time (1) |  |  |  | 17.784 | us, Rise Time (2) | 16.904 | us, Rise Time (3) | 19.58 | us, Rise Time (4)
| 19.18 | us, Fall Time (1) |  |  |  | 18.28 | us, Fall Time (2) | 18.152 | us, Fall Time (3) | 18.628 | us, Fall Time (4)
| 32.836 | us, Pos Pulse Width (1) |  |  |  | 33.304 | us, Pos Pulse Width (2) | 33.376 | us, Pos Pulse Width (3) | 32.872 | us, Pos Pulse Width (4)
| 32.764 | us, Neg Pulse Width (1) |  |  |  | 32.476 | us, Neg Pulse Width (2) | 33.016 | us, Neg Pulse Width (3) | 33.2 | us, Neg Pulse Width (4)
| 65.904 | us, Period (1) |  |  |  | 65.628 | us, Period (2) | 65.948 | us, Period (3) | 65.796 | us, Period (4)
| 15.166 | kHz, Frequency (1) |  |  |  | 15.229 | kHz, Frequency (2) | 15.178 | kHz, Frequency (3) | 15.179 | kHz, Frequency (4)
| 50.316 | %, Duty Cycle (1) |  |  |  | 50.256 | %, Duty Cycle (2) | 50.299 | %, Duty Cycle (3) | 50.422 | %, Duty Cycle (4)
| CH1 |  |  |  |  | V1 |  | V2 |  | V3
| -36.8 | mV, Volts Average (1) |  |  |  | -115.7 | mV, Volts Average (2) | -6.45 | mV, Volts Average (3) | -3.6 | mV, Volts Average (4)
| 323 | mV, Volts RMS (1) |  |  |  | 817 | mV, Volts RMS (2) | 106.3 | mV, Volts RMS (3) | 151 | mV, Volts RMS (4)
| 1.05 | V, Volts Peak-to-Peak (1) |  |  |  | 2.6 | V, Volts Peak-to-Peak (2) | 310 | mV, Volts Peak-to-Peak (3) | 480 | mV, Volts Peak-to-Peak (4)
| 490 | mV, Volts Max (1) |  |  |  | 1.12 | V, Volts Max (2) | 123 | mV, Volts Max (3) | 250 | mV, Volts Max (4)
| -550 | mV, Volts Min (1) |  |  |  | -1.37 | V, Volts Min (2) | -190 | mV, Volts Min (3) | -230 | mV, Volts Min (4)
| 9.748 | us, Rise Time (1) |  |  |  | 8.644 | us, Rise Time (2) | 9.796 | us, Rise Time (3) | 8.592 | us, Rise Time (4)
| 9.612 | us, Fall Time (1) |  |  |  | 8.534 | us, Fall Time (2) | 9.836 | us, Fall Time (3) | 8.792 | us, Fall Time (4)
| 16.384 | us, Pos Pulse Width (1) |  |  |  | 16.298 | us, Pos Pulse Width (2) | 16.544 | us, Pos Pulse Width (3) | 15.89 | us, Pos Pulse Width (4)
| 16.646 | us, Neg Pulse Width (1) |  |  |  | 15.664 | us, Neg Pulse Width (2) | 16.854 | us, Neg Pulse Width (3) | 16.712 | us, Neg Pulse Width (4)
| 32.704 | us, Period (1) |  |  |  | 32.852 | us, Period (2) | 32.852 | us, Period (3) | 32.906 | us, Period (4)
| 30.27 | kHz, Frequency (1) |  |  |  | 30.501 | kHz, Frequency (2) | 30.499 | kHz, Frequency (3) | 30.532 | kHz, Frequency (4)
| 49.446 | %, Duty Cycle (1) |  |  |  | 51.887 | %, Duty Cycle (2) | 48.771 | %, Duty Cycle (3) | 49.538 | %, Duty Cycle (4)